## Sheet1
Test.T | -0.18896
Test.S | 0.10175
LM | 0.020656 |  | Temperature/°C | Stress/Mpa | Misfit/% | Effective diffusion coefficient -lg(x)(m2/s) | γ'_Vf/% | Solvus temperature of γ ′ phase/℃ | Anti-phase boundary energy mJ/m2 | Shear modulus/Gpa | Stack fault energy mJ/m2 | γ matrix channel width /nm | Creep life lg(y)/h | Predicted Life
EDC | -0.013315 |  | 1093 | 138 | 0.23428 | 18.5763 | 50.5865 | 1268.2475 | 209.2431 | 55.4993 | 47.2759 | 38.132 | 2.1323 | 2.1339
Vγ' | 0.026502 |  | 0.60806 | 0.24727 | 0.54579 | 0.43608 | 0.42972 | 0.69092 | 0.19967 | 0.20296 | 0.55432 | 0.083486 | 0.24274
Tγ' | -0.10353 |  | -0.18896 | 0.10175 | 0.020656 | -0.013315 | 0.026502 | -0.10353 | -0.0039347 | -0.023458 | -0.041089 | 0.0077874 |  | 2.3515
APBE | -0.0039347 |  | -18.8956 | 10.1749 | 2.0656 | -1.3315 | 2.6502 | -10.3526 | -0.39347 | -2.3458 | -4.1089 | 0.77874
SM | -0.023458
SFE | -0.041089
Dγ | 0.0077874
|  |  | Temperature/°C | Stress/Mpa | Misfit/% | Effective diffusion coefficient -lg(x)(m2/s) | γ'_Vf/% | Solvus temperature of γ ′ phase/℃ | Anti-phase boundary energy mJ/m2 | Shear modulus/Gpa | Stack fault energy mJ/m2 | γ matrix channel width /nm
|  |  | -0.18896 | 0.10175 | 0.020656 | -0.013315 | 0.026502 | -0.10353 | -0.0039347 | -0.023458 | -0.041089 | 0.0077874
|  |  | Test.T/°C | Test.S/Mpa | LM/% | EDC(-lg(x)m2/s) | Vγ'/%
|  | original values | 1093 | 138 | 0.23428 | 18.5763 | 50.5865
|  | normalized values | 0.60806 | 0.24727 | 0.54579 | 0.43608 | 0.42972
|  |  | Tγ'/℃ | APBE(mJ/m2) | SM/Gpa | SFE(mJ/m2) | Dγ/nm
|  | original values | 1268.2475 | 209.2431 | 55.4993 | 47.2759 | 38.132
|  | normalized values | 0.69092 | 0.19967 | 0.20296 | 0.55432 | 0.083486